## BOM_Board1_1_PCB2_2_2026-05-12
No. | Quantity | Comment | Designator | Footprint | Value | Manufacturer Part | Manufacturer | Supplier Part | Supplier
1 | 2 | 20pF | C1,C2 | C0603 | 20pF | CL10C200JB8NNNC | SAMSUNG(三星) | C1648 | LCSC
2 | 8 | 100nF | C8,C9,C10,C11,C12,C16,C17,C19 | C0402 | 100nF | 0402F104M500NT | FH(风华) | C1581 | LCSC
3 | 3 | 10uF | C14,C14.2,C18 | C0603 | 10uF | CL10A106MQ8NNNC | SAMSUNG(三星) | C1691 | LCSC
4 | 1 | 100uF | C15 | CAP-SMD_BD6.3-L6.6-W6.6-LS7.2-R-RD | 100uF | RVT1E101M0607 | HONOR(荣誉) | C3338 | LCSC
5 | 1 | MB6S-50MIL | D1 | MBS_L4.7-W3.8-P2.40-LS7.0-TL |  | MB6S-50MIL | MDD(辰达半导体) | C2487 | LCSC
6 | 1 | S6125-M2-0.5A | F3 | FUSE-SMD_L6.1-W2.5 |  | S6125-M2-0.5A | SART(萨特) | C845172 | LCSC
7 | 3 | 2.54-1x6P直针 | H1,H4,H6 | HDR-TH_6P-P2.54-V-M-1 |  | 2.54-1x6P直针 | BOOMELE(博穆精密) | C37208 | LCSC
8 | 1 | CBG321609U600T | L1 | L1206 |  | CBG321609U600T | FH(风华) | C1020 | LCSC
9 | 7 | KT-0603Y | LED1,LED2,LED3,LED4,LED5,LED6,LED7 | LED0603-R-RD |  | KT-0603Y | KENTO | C2287 | LCSC
10 | 1 | WJ124-3.81-06P-14-00A | P1 | CONN-TH_6P-P3.81_WJ124-3.81-6P |  | WJ124-3.81-06P-14-00A | KANGNEX(康奈克斯电气) | C69810 | LCSC
11 | 1 | WJ124-3.81-04P-14-00A | P2 | CONN-TH_4P-P3.81_KF124-3.81-4P |  | WJ124-3.81-04P-14-00A | KANGNEX(康奈克斯电气) | C69809 | LCSC
12 | 3 | 2.54-1*1P针 | p8,p9,zdc | HDR-TH_1P-P2.54-V-M |  | 2.54-1*1P针 | BOOMELE(博穆精密) | C81276 | LCSC
13 | 5 | T1635-600G-TR | Q1,Q2,Q3,Q4,Q5 | TO-263AB_L10.0-W8.5-P2.54-LS15.9-TL |  | T1635-600G-TR | ST(意法半导体) | C37520 | LCSC
14 | 6 | 1.4kΩ | R0,R31,R32,R33,R34,R35 | R0402 | 1.4kΩ | 0402WGF1401TCE | UNI-ROYAL(厚声) | C39650 | LCSC
15 | 4 | 1kΩ | R19,R21,R21.2,R22 | R1206 | 1kΩ | 1206W4J0102T5E | UNI-ROYAL(厚声) | C1469 | LCSC
16 | 1 | 1MΩ | R20 | R1206 | 1MΩ | 1206W4F1004T5E | UNI-ROYAL(厚声) | C17927 | LCSC
17 | 1 | 10kΩ | R23 | R0805 | 10kΩ | 0805W8J0103T5E | UNI-ROYAL(厚声) | C25612 | LCSC
18 | 1 | 190pF@1kHz | R24 | RES-TH_L12.5-W6.7-P7.50-D1.2 | 190pF@1kHz | 10D471K | RUILON(瑞隆源) | C8760 | LCSC
19 | 2 | 47kΩ | R30,R43 | R1210 | 47kΩ | 1210W2F4702T5E | UNI-ROYAL(厚声) | C620684 | LCSC
20 | 5 | 220Ω | R36,R37,R38,R39,R40 | R0805 | 220Ω | 0805W8F2200T5E | UNI-ROYAL(厚声) | C17557 | LCSC
21 | 1 | 10Ω | R42 | RES-TH_BD5.0-L15.5-P19.50-D0.7 | 10Ω | KNP03SJ0100A10 | UNI-ROYAL(厚声) | C74771 | LCSC
22 | 5 | 470Ω | R44,R45,R46,R47,R48 | R0207 | 470Ω | MMB02070C4700FB200 | VISHAY(威世) | C2075148 | LCSC
23 | 5 | 100kΩ | R49,R50,R51,R52,R53 | R0402 | 100kΩ | 0402WGF1003TCE | UNI-ROYAL(厚声) | C25741 | LCSC
24 | 1 | 4*4*1.7 贴片 | SW1 | SW-SMD_4P-L5.2-W5.2-P3.70-LS6.5 |  | 4*4*1.7 贴片 | BOOMELE(博穆精密) | C10852 | LCSC
25 | 1 | EL817S1(B)(TU)-F | U6 | SOP-4_L6.5-W4.6-P2.54-LS10.2-TL |  | EL817S1(B)(TU)-F | EVERLIGHT(亿光) | C63268 | LCSC
26 | 1 | STM32F103C8T6 | U12 | LQFP-48_L7.0-W7.0-P0.50-LS9.0-BL |  | STM32F103C8T6 | ST(意法半导体) | C8734 | LCSC
27 | 1 | HLK-5M03 | U13 | PWRM-TH_HLK-5M03 |  | HLK-5M03 | HI-LINK(海凌科) | C209906 | LCSC
28 | 4 | DS1021-1x2SF11-B | U14,U15,U16,U23 | HDR-TH_2P-P2.54-V-M |  | DS1021-1x2SF11-B | CONNFLY | C7430358 | LCSC
29 | 5 | MOC3053SM | U17,U18,U19,U20,U21 | MOC3053_NoPin5 |  | MOC3053SM | onsemi(安森美) | C899829 | LCSC
30 | 1 | AMS1117-3.3V | U22 | SOT-223-4_L6.5-W3.5-P2.30-LS7.0-BR |  | AMS1117-3.3V | WPMtek(维攀) | C2688239 | LCSC
31 | 1 | BLE-SER-A-ANT | U24 | custom SMD |  | BLE-SER-A-ANT | WCH(南京沁恒) | C2829462 | LCSC
32 | 1 | 8MHz | X1 | CRYSTAL-SMD_L11.5-W4.8-LS12.7 | 8MHz | X49SM8MSD2SC | YXC(扬兴晶振) | C12674 | LCSC